## Sheet1
Value (kOhm) | Px | kOm/px | Kumar 2012 Data, Fig 4
50 | 118 | 0.42373 |  | 7um | 0.2eV |  |  | 14um | 0.2eV
|  |  | N | Px | R (kOhm) |  | N | Px | R (kOhm)
|  |  | 1 | 114 | 48.3051 |  | 1 | 225 | 95.339
|  |  | 2 | 70 | 29.661 |  | 2 | 124 | 52.5424
|  |  | 3 | 60 | 25.4237 |  | 3 | 94 | 39.8305
|  |  | 4 | 57 | 24.1525 |  | 4 | 81 | 34.322
|  |  | 5 | 56 | 23.7288 |  | 5 | 75 | 31.7797
|  |  | 6 | 56 | 23.7288 |  | 6 | 71 | 30.0847
|  |  | 7 | 56 | 23.7288 |  | 7 | 70 | 29.661
|  |  | 8 | 56 | 23.7288 |  | 8 | 70 | 29.661
|  |  | 9 | 56 | 23.7288 |  | 9 | 69 | 29.2373
|  |  | 10 | 56 | 23.7288 |  | 10 | 68 | 28.8136
|  |  | Kumar 2012 Data, Fig 6 |  |  | W=10nm
10 is min on chart |  |  | N=2 |  |  |  | N=4 |  |  | N=6 |  | N=8
Diff (kOhm) | Px | kOm/px | L (um) | Px | R (kOhm) |  | Px | R (kOhm) |  | Px | R (kOhm) | Px | R (kOhm)
30 | 385 | 0.077922 | 1 | 47 | 13.6623 |  | 47 | 13.6623 |  | 47 | 13.6623 | 47 | 13.6623
|  |  | 5 | 129 | 20.0519 |  | 125 | 19.7403 |  | 125 | 19.7403 | 125 | 19.7403
|  |  | 10 | 225 | 27.5325 |  | 189 | 24.7273 |  | 182 | 24.1818 | 181 | 24.1039
|  |  | 15 | 319 | 34.8571 |  | 239 | 28.6234 |  | 216 | 26.8312 | 209 | 26.2857
|  |  | 20 | 414 | 42.2597 |  | 289 | 32.5195 |  | 249 | 29.4026 | 233 | 28.1558
Kumar 2012 Delay (Fig 14)
|  |  |  | TC P=0 | SC P=0 | TC P=0.2 | SC P=0.2 | Cu
log(delay (ps)) | px |  | XC Length (GP) | Delay (ps) | Delay (ps) | Delay (ps) | Delay (ps) | Delay (ps)
0 | 0 |  | 10 | 2.9989 | 2.9989 | 5.7593 | 4.394 | 5.3187
1 | 144 |  | 20 | 5.9456 | 5.9456 | 13.177 | 9.7382 | 10.7141
2 | 289 |  | 30 | 9.5844 | 9.4331 | 21.9287 | 16.2061 | 16.4661
3 | 432 |  | 40 | 13.3884 | 12.7641 | 31.6228 | 23.7452 | 22.2806
|  |  | 50 | 17.5485 | 16.4661 | 42.7894 | 32.1301 | 29.2037
|  |  | 60 | 21.9287 | 20.2512 | 53.4701 | 42.1138 | 35.917
|  |  | 70 | 26.5438 | 24.1262 | 66.8167 | 53.4701 | 43.4759
|  |  | 80 | 31.1234 | 28.2887 | 79.6016 | 65.7616 | 50.9769
|  |  | 90 | 35.917 | 32.6456 | 93.3353 | 78.3446 | 58.8282
|  |  | 100 | 41.4488 | 37.0787 | 107.711 | 93.3353 | 67.8887