## 65nm Merom
Intel Core 2 Duo E6850
65nm
Codename Merom | [9 empty] | TDP (W) | FSB (MT/s) | Vdd (V) | fmax (GHz) | Cache (MB) | Cores
[10 empty] | 75 | 1333 |  | 3 | 4 | 2
| w (px) | h (px) | A (px^2) | A (mm^2) | T | A/T (um^2) | TP | GP
sram | 323 | 480 | 155040 | 56.3233 | 201326592 | 0.27976 | 0.52892 | 1.2956
die | 717 | 549 | 393633 | 143 | 291000000 | 0.49141 | 0.70101 | 1.402
| Transistors |  |  | MB | bits | T/bit | T | A/b (um^2) | bP (um)
Total | 291000000 |  | SRAM | 4 | 33554432 | 6 | 201326592 | 1.6786 | 1.2956
SRAM | 201326592
Remainder | 89673408
Core | 40353033.6
Accurate area
| w (px) | h (px) | A (px^2) | A (mm^2) | Atot (mm^2) | T | A/T (um^2) | TP (um) | GP (um)
Core | 83 | 261 | 21663 | 7.8698 | 29.4528 | 40353033.6 | 0.72988 | 0.85433 | 1.7087
| 102 | 239 | 24378 | 8.8561
| 74 | 223 | 16502 | 5.9949
| 33 | 180 | 5940 | 2.1579
| 51 | 161 | 8211 | 2.9829
| 30 | 146 | 4380 | 1.5912
Metal | Pitch (nm) | Thickness (nm) | AR | Width | width_frac
1 | 210 | 170 | 1.6 | 106.25 | 0.50595
2 | 210 | 190 | 1.8 | 105.5556 | 0.50265
3 | 220 | 200 | 1.8 | 111.1111 | 0.50505
4 | 280 | 250 | 1.8 | 138.8889 | 0.49603
5 | 330 | 300 | 1.8 | 166.6667 | 0.50505
6 | 480 | 430 | 1.8 | 238.8889 | 0.49769
7 | 720 | 650 | 1.8 | 361.1111 | 0.50154
8 | 1080 | 975 | 1.8 | 541.6667 | 0.50154

## 45nm Penryn
Intel Wolfdale (Penryn) 45nm Core 2 Duo E8600 | [9 empty] | Die shrink of Merom
| w (px) | h (px) | A (px^2) | A (mm^2) | T | A/T (um^2) | TP (um) | GP (um) |  |  |  | TDP (W) | FSB (MT/s) | Vdd (V) | fmax (GHz) | Cache (MB) | Cores
core | 385 | 237 | 91245 | 21.6768 | 83060501.7762 | 0.26098 | 0.51086 | 1.0217 | derived from area |  |  | 65 | 1333 | 1.3625 | 3.3 | 6 | 2
sram | 511 | 512 | 261632 | 62.155 | 301989888 | 0.20582 | 0.45367 | 1.1113
die | 800 | 563 | 450400 | 107 | 410000000 | 0.26098 | 0.51086 | 1.0217
core | 385 | 237 | 91245 | 21.6768 | 48604550.4 | 0.44598 | 0.66782 | 1.3356 | derived from transistor count
Metal | Pitch (nm) | Thickness (nm) | AR | Width | width_frac | [6 empty] | MB | bits | T/bit | T | A/b (um^2) | bP (um)
1 | 160 | 144 | 1.8 | 80 | 0.5 | [5 empty] | SRAM | 6 | 50331648 | 6 | 301989888 | 1.2349 | 1.1113
2 | 160 | 144 | 1.8 | 80 | 0.5
3 | 160 | 144 | 1.8 | 80 | 0.5
4 | 250 | 216 | 1.8 | 120 | 0.48
5 | 280 | 252 | 1.8 | 140 | 0.5
6 | 360 | 324 | 1.8 | 180 | 0.5
7 | 560 | 504 | 1.8 | 280 | 0.5
8 | 810 | 720 | 1.8 | 400 | 0.49383
9 | 30500 | 7000 | 0.4 | 17500 | 0.57377

## 45nm Nehalem
Intel 45nm Nehalem Core i7 880 (Lynnfield)
[10 empty] | TDP (W) | DMI (Gb/s) | Vdd (V) | fmax (GHz) | Cache (MB) | Cores
[10 empty] | 95 | 10 | 1.4 | 3.07 | 8 | 4
| w (px) | h (px) | A (px^2) | A (mm^2) | T | A/T (um^2) | TP (um) | GP (um) |  | Metal | Pitch (nm) | Thickness (nm) | AR | Width | width_frac
core | 112 | 202 | 22624 | 32.1546 | 33083477.3571 | 0.97192 | 0.98586 | 1.9717 |  | 1 | 160 | 144 | 1.8 | 80 | 0.5
sram | 485 | 123 | 59655 | 84.7852 | 402653184 | 0.21057 | 0.45888 | 1.124 |  | 2 | 160 | 144 | 1.8 | 80 | 0.5
die | 618 | 337 | 208266 | 296 | 774000000 | 0.38243 | 0.61841 | 1.2368 |  | 3 | 160 | 144 | 1.8 | 80 | 0.5
pcie | 104 | 373 | 38792 | 55.1335 | 144166633.0558 | 0.38243 | 0.61841 | 1.2368 |  | 4 | 250 | 216 | 1.8 | 120 | 0.48
mem_controller | 543 | 47 | 25521 | 36.272 | 94846273.5156 | 0.38243 | 0.61841 | 1.2368 |  | 5 | 280 | 252 | 1.8 | 140 | 0.5
total_misc |  |  | 64313 | 91.4055 | 239012906.5714 | 0.38243 | 0.61841 | 1.2368 |  | 6 | 360 | 324 | 1.8 | 180 | 0.5
[10 empty] | 7 | 560 | 504 | 1.8 | 280 | 0.5
[10 empty] | 8 | 810 | 720 | 1.8 | 400 | 0.49383
[10 empty] | 9 | 30500 | 7000 | 0.4 | 17500 | 0.57377
| Transistors |  |  | MB | bits | T/bit | T | A/b (um^2) | BP (um)
Total | 774000000 |  | SRAM | 8 | 67108864 | 6 | 402653184 | 1.2634 | 1.124
SRAM | 402653184 |  |  |  |  | *8T SRAM used for L1/L2 caches but not L3
Remainder | 371346816
misc | 239012906.5714
Core | 33083477.3571 | 84079859.4106

## 32nm Nehalem
Intel 32nm Nehalem Core i5 680 (Clarkdale)
[10 empty] | TDP (W) | DMI (GT/s) | Vdd (V) | fmax (GHz) | Cache (MB) | Cores
[10 empty] | 73 | 2.5 | 1.4 | 3.6 | 4 | 2
10 Gb/s
| w (px) | h (px) | A (px^2) | A (mm^2) | T | A/T (um^2) | TP (um) | GP (um) |  | Metal | Pitch (nm) | Thick (nm) | AR | Width | width_frac
core | 194 | 377 | 73138 | 18.2649 | 37956390.2629 | 0.48121 | 0.69369 | 1.3874 |  | 1 | 112.5 | 95 | 1.7 | 55.8824 | 0.49673
sram | 381 | 219 | 83439 | 20.8374 | 201326592 | 0.1035 | 0.32171 | 0.78804 |  | 2 | 112.5 | 95 | 1.7 | 55.8824 | 0.49673
die | 537 | 604 | 324348 | 81 | 382000000 | 0.21204 | 0.46048 | 0.92096 |  | 3 | 112.5 | 95 | 1.7 | 55.8824 | 0.49673
misc1 | 89 | 593 | 52777 | 13.1801 | 62157972.3014 | 0.21204 | 0.46048 | 0.92096 |  | 4 | 168.8 | 151 | 1.8 | 83.8889 | 0.49697
misc2 | 61 | 593 | 36173 | 9.0335 | 42602655.1728 | 0.21204 | 0.46048 | 0.92096 |  | 5 | 225 | 204 | 1.8 | 113.3333 | 0.5037
total_misc |  |  | 88950 | 22.2136 | 104760627.4742 | 0.21204 | 0.46048 | 0.92096 |  | 6 | 337.6 | 303 | 1.8 | 168.3333 | 0.49862
2nd die | 379 | 512 | 125123 | 114 | 177000000 | 0.64407 | 0.80254 | 1.6051 |  | 7 | 450.1 | 388 | 1.7 | 228.2353 | 0.50708
GPU |  |  | 80429 | 73.2791 | 113775508.8992 | 0.64407 | 0.80254 | 1.6051 |  | 8 | 566.5 | 504 | 1.8 | 280 | 0.49426
[10 empty] | 9 | 19400 | 8000 | 1.5 | 5333.3333 | 0.27491
[10 empty] | Bumps | 145900 | 25500
| Transistors |  |  | MB | bits | T/bit | T | A/b (um^2) | BP (um)
Total | 382000000 |  | SRAM | 4 | 33554432 | 6 | 201326592 | 0.621 | 0.78804
SRAM | 201326592 |  |  |  |  | *8T SRAM used for L1/L2 caches but not L3
Remainder | 180673408
misc | 104760627.4742
Core | 37956390.2629
GPU area calculation
|  |  | w (px) | h (px) | A (px^2)
|  |  | 31 | 59 | 1829
|  |  | 270 | 213 | 57510
|  |  | 29 | 44 | 1276
|  |  | 103 | 179 | 18437
|  |  | 51 | 27 | 1377
[5 empty] | 80429 | Atot (px^2)

## Sandy Bridge EP-4 32nm Data
| w (px) | h (px) | A (px^2) | A (mm^2) | T | A/T (um^2) | TP (um) | GP (um) |  | Metal | Pitch (nm) | Thick (nm) | AR | Width | Wfrac
core | 174 | 81 | 14094 | 20.5252 | 107108737.8641 | 0.19163 | 0.43776 | 0.87551 |  | 1 | 112.5 | 95 | 1.7 | 55.8824 | 0.49673
sram | 228 | 325 | 74100 | 107.9126 | 1006632960 | 0.1072 | 0.32742 | 0.65483 |  | 2 | 112.5 | 95 | 1.7 | 55.8824 | 0.49673
die | 580 | 515 | 298700 | 435 | 2270000000 | 0.19163 | 0.43776 | 0.87551 |  | 3 | 112.5 | 95 | 1.7 | 55.8824 | 0.49673
[10 empty] | 4 | 168.8 | 151 | 1.8 | 83.8889 | 0.49697
| Transistors |  |  | MB | bits | T/bit | T | A/b (um^2) | Atot (mm^2) | 5 | 225 | 204 | 1.8 | 113.3333 | 0.5037
Total | 2270000000 |  | SRAM | 20 | 167772160 | 6 | 1006632960 | 0.1072 |  | 6 | 337.6 | 303 | 1.8 | 168.3333 | 0.49862
SRAM | 1006632960 |  | Act SRAM |  |  |  |  | 0.57 | 573.7808 | 7 | 450.1 | 388 | 1.7 | 228.2353 | 0.50708
Remainder | 1263367040 | [8 empty] | 8 | 566.5 | 504 | 1.8 | 280 | 0.49426
Core | [9 empty] | 9 | 19400 | 8000 | 1.5 | 5333.3333 | 0.27491
[10 empty] | Bumps | 145900 | 25500
[5 empty] | Metal | Actual | My Sim | Single-tier
|  |  | 0.1125 |  | 1 | 112.5 | 112.5 | 112.5
|  |  | 0.1993 |  | 2 | 112.5 | 112.5 | 112.5
|  |  | 0.42 |  | 3 | 112.5 | 199.3 | 131.4947
|  |  | 0.7182 |  | 4 | 168.8 | 199.3 | 247.3285
[5 empty] | 5 | 225 | 420 | 374.1441
[5 empty] | 6 | 337.6 | 420 | 540.3985
[5 empty] | 7 | 450.1 | 718.2 | 718.2076
[5 empty] | 8 | 566.5 | 718.2
[5 empty] | 9 | 19400
[5 empty] | Bumps | 145900

## 32nm SB Core i7 2700k
Intel Core i7 2700k 32nm Sandy Bridge | [10 empty] | TDP (W) | DMI (GT/s) | Vdd (V) | fmax (GHz) | Cache (MB) | Cores | Gpu fmax (GHz)
High-level consumer-grade part | [10 empty] | 95 | 20 Gb/s | 1.4 | 3.5 | 8 | 4 | 1.35
| w (px) | h (px) | A (px^2) | A (mm^2) | w (mm) | h (mm) | T | A/T (um^2) | TP (um) | GP (um) |  |  |  | 3.9 (Turbo)
die | 1558 | 757 | 1179406 | 216 | 21.0845 | 10.2445 | 995000000 | 0.21709 | 0.46592 | 0.93185
core | 244 | 418 | 101992 | 18.6791 | 3.3021 | 5.6568 | 86045043.0132 | 0.21709 | 0.46592 | 0.93185
sram | 978 | 257 | 251346 | 46.0323 | 13.2353 | 3.478 | 402653184 | 0.11432 | 0.33812 | 0.82821
GPU | 361 | 674 | 243314 | 44.5613 | 4.8854 | 9.1213 | 205270644.7144 | 0.21709 | 0.46592 | 0.93185
mem io | 997 | 86 | 85742 | 15.7031 | 13.4924 | 1.1638 | 72335811.4169 | 0.21709 | 0.46592 | 0.93185
sys agent | 222 | 673 | 149406 | 27.3627 | 3.0043 | 9.1077 | 126045628.0534 | 0.21709 | 0.46592 | 0.93185
package |  |  |  |  | 37.5 | 37.5
| Transistors | Area |  |  | MB | bits | T/bit | T | A/T (um^2) | A/T (um^2)
Total | 1160000000 | 216 |  | SRAM | 8 | 67108864 | 6 | 402653184 | 0.11432 | 0.68593
SRAM | 402653184 | 46.0323 |  | Act SRAM | [5 empty] | 0.57
Core | 86045043.0132 | 18.6791
GPU | 205270644.7144 | 44.5613
[5 empty] | Metal | Actual
[5 empty] | 1 | 112.5
[5 empty] | 2 | 112.5
[5 empty] | 3 | 112.5
[5 empty] | 4 | 168.8
[5 empty] | 5 | 225
[5 empty] | 6 | 337.6
[5 empty] | 7 | 450.1
[5 empty] | 8 | 566.5
[5 empty] | 9 | 19400
[5 empty] | Bumps | 145900

## 32nm Sandy Bridge (standard)
| w (px) | h (px) | A (px^2) | A (mm^2) | T | A/T (um^2) | TP (um) | GP (um)
core | 169 | 287 | 48503 | 18.5469 | 85436143.0554 | 0.21709 | 0.46592 | 0.93185
sram | 228 | 325 | 74100 |  | 1006632960 | 0 | 0 | 0
die | 1078 | 524 | 564872 | 216 | 995000000 | 0.21709 | 0.46592 | 0.93185
| Transistors |  |  | MB | bits | T/bit | T | A/b (um^2)
Total | 2270000000 |  | SRAM | 20 | 167772160 | 6 | 1006632960 | 0
SRAM | 1006632960 |  | Act SRAM |  |  |  |  | 0.57
Remainder | 1263367040
Core
[5 empty] | Metal | Actual | My Sim | Single-tier | 112.5 | 112.5 | 112.5 | 168.8 | 225 | 337.6 | 450.1 | 566.5 | 19400
|  |  | 0.1125 |  | 1 | 112.5 | 112.5 | 112.5
|  |  | 0.1993 |  | 2 | 112.5 | 112.5 | 112.5
|  |  | 0.42 |  | 3 | 112.5 | 199.3 | 131.4947
|  |  | 0.7182 |  | 4 | 168.8 | 199.3 | 247.3285
[5 empty] | 5 | 225 | 420 | 374.1441
[5 empty] | 6 | 337.6 | 420 | 540.3985
[5 empty] | 7 | 450.1 | 718.2 | 718.2076
[5 empty] | 8 | 566.5 | 718.2
[5 empty] | 9 | 19400
[5 empty] | Bumps | 145900

## 22nm - Ivy Bridge EP10
| w (px) | h (px) | A (px^2) | A (mm^2) | T | A/T (um^2) | TP (um) | GP (um)
core | 79 | 144 | 11376 | 11.5168 | 95058974.771 | 1.2115e-07
sram
die | 635 | 539 | 342265 | 346.5 | 2860000000 | 0.12115 | 0.34807 | 0.69614
Metal | Pitch (nm) | my
1 | 90 | 90
2 | 80 | 90
3 | 80 | 90
4 | 112 | 115.836
5 | 160 | 210.5411
6 | 240 | 322.5414
7 | 320 | 493.471
8 | 360
9 | 14000

## 22nm Ivy Bridge (standard)
| w (px) | h (px) | A (px^2) | A (mm^2) | T | A/T (um^2) | TP (um) | GP (um)
core | 136 | 238 | 32368 | 11.9514 | 104574825.5363 | 0.11429 | 0.33806 | 0.67612
sram
die | 1022 | 424 | 433328 | 160 | 1400000000 | 0.11429 | 0.33806 | 0.67612
Metal | Pitch (nm) | my
1 | 90 | 90
2 | 80 | 90
3 | 80 | 90
4 | 112 | 115.836
5 | 160 | 210.5411
6 | 240 | 322.5414
7 | 320 | 493.471
8 | 360
9 | 14000