## 65nm Merom
Intel Core 2 Duo E6850
65nm
Codename Merom | [11 empty] | TDP (W) | FSB (MT/s) | Vdd (V) | fmax (GHz) | Cache (MB) | Cores
[12 empty] | 75 | 1333 |  | 3 | 4 | 2
| w (px) | h (px) | A (px^2) | A (mm^2) | w (mm) | h (mm) | T | A/T (um^2) | TP | GP
sram | 323 | 480 | 155040 | 56.3233 | 6.1564 | 9.1488 | 201326592 | 0.27976 | 0.52892 | 1.2956
die | 717 | 549 | 393633 | 143 | 13.666 | 10.4639 | 291000000 | 0.49141 | 0.70101 | 1.402
| Transistors |  |  | MB | bits | T/bit | T | A/b (um^2) | bP (um)
Total | 291000000 |  | SRAM | 4 | 33554432 | 6 | 201326592 | 1.6786 | 1.2956
SRAM | 201326592
Remainder | 89673408
Core | 40353033.6
Accurate area
| w (px) | h (px) | A (px^2) | A (mm^2) | Atot (mm^2) | w (mm) | h(mm) | T | A/T (um^2) | TP (um) | GP (um)
Core | 83 | 261 | 21663 | 7.8698 | 29.4528 | 1.582 | 4.9747 | 40353033.6 | 0.72988 | 0.85433 | 1.7087
| 102 | 239 | 24378 | 8.8561 |  | 1.9441 | 4.5553
| 74 | 223 | 16502 | 5.9949 |  | 1.4104 | 4.2504
| 33 | 180 | 5940 | 2.1579 |  | 0.62898 | 3.4308
| 51 | 161 | 8211 | 2.9829 |  | 0.97206 | 3.0687
| 30 | 146 | 4380 | 1.5912 |  | 0.5718 | 2.7828
Metal | Pitch (nm) | Thickness (nm) | AR | Width | width_frac
1 | 210 | 170 | 1.6 | 106.25 | 0.50595
2 | 210 | 190 | 1.8 | 105.5556 | 0.50265
3 | 220 | 200 | 1.8 | 111.1111 | 0.50505
4 | 280 | 250 | 1.8 | 138.8889 | 0.49603
5 | 330 | 300 | 1.8 | 166.6667 | 0.50505
6 | 480 | 430 | 1.8 | 238.8889 | 0.49769
7 | 720 | 650 | 1.8 | 361.1111 | 0.50154
8 | 1080 | 975 | 1.8 | 541.6667 | 0.50154

## 45nm Penryn
Intel Wolfdale (Penryn) 45nm Core 2 Duo E8600 | [9 empty] | Die shrink of Merom
[12 empty] | TDP (W) | FSB (MT/s) | Vdd (V) | fmax (GHz) | Cache (MB) | Cores
[12 empty] | 65 | 1333 | 1.3625 | 3.3 | 6 | 2
| w (px) | h (px) | A (px^2) | A (mm^2) | w (mm) | h (mm) | T | A/T (um^2) | TP (um) | GP (um)
core | 385 | 237 | 91245 | 21.6768 | 5.9341 | 3.6529 | 83060501.7762 | 0.26098 | 0.51086 | 1.0217 | derived from area
sram | 511 | 512 | 261632 | 62.155 | 7.8761 | 7.8916 | 301989888 | 0.20582 | 0.45367 | 1.1113
die | 800 | 563 | 450400 | 107 | 12.3306 | 8.6776 | 410000000 | 0.26098 | 0.51086 | 1.0217
core | 385 | 237 | 91245 | 21.6768 | 5.9341 | 3.6529 | 48604550.4 | 0.44598 | 0.66782 | 1.3356 | derived from transistor count
[12 empty] | MB | bits | T/bit | T | A/b (um^2) | bP (um)
[11 empty] | SRAM | 6 | 50331648 | 6 | 301989888 | 1.2349 | 1.1113
Metal | Pitch (nm) | Thickness (nm) | AR | Width | width_frac
1 | 160 | 144 | 1.8 | 80 | 0.5
2 | 160 | 144 | 1.8 | 80 | 0.5
3 | 160 | 144 | 1.8 | 80 | 0.5
4 | 250 | 216 | 1.8 | 120 | 0.48
5 | 280 | 252 | 1.8 | 140 | 0.5
6 | 360 | 324 | 1.8 | 180 | 0.5
7 | 560 | 504 | 1.8 | 280 | 0.5
8 | 810 | 720 | 1.8 | 400 | 0.49383
9 | 30500 | 7000 | 0.4 | 17500 | 0.57377

## 45nm Penryn 2
Intel Wolfdale (Penryn) 45nm Core 2 Duo E8600 | [9 empty] | Die shrink of Merom
45nm_penryn_die.jpg | [11 empty] | TDP (W) | FSB (MT/s) | Vdd (V) | fmax (GHz) | Cache (MB) | Cores
[12 empty] | 65 | 1333 | 1.3625 | 3.3 | 6 | 2
| w (px) | h (px) | A (px^2) | A (mm^2) | w (mm) | h (mm) | T | A/T (um^2) | TP (um) | GP (um)
core | 500 | 310 | 155000 | 22.589 | 6.036 | 3.7423 | 86555853.3821 | 0.26098 | 0.51086 | 1.0217 | derived from area
sram | 511 | 514 | 262654 | 38.278 | 6.1688 | 6.2051 | 301989888 | 0.12675 | 0.35602 | 0.87207
die | 1024 | 717 | 734208 | 107 | 12.3618 | 8.6557 | 410000000 | 0.26098 | 0.51086 | 1.0217
core | 500 | 310 | 155000 | 22.589 | 6.036 | 3.7423 | 48604550.4 | 0.46475 | 0.68173 | 1.3635 | derived from transistor count
[12 empty] | MB | bits | T/bit | T | A/b (um^2) | bP (um)
[11 empty] | SRAM | 6 | 50331648 | 6 | 301989888 | 0.76051 | 0.87207
Metal | Pitch (nm) | Thickness (nm) | AR | Width | width_frac
1 | 160 | 144 | 1.8 | 80 | 0.5
2 | 160 | 144 | 1.8 | 80 | 0.5
3 | 160 | 144 | 1.8 | 80 | 0.5
4 | 250 | 216 | 1.8 | 120 | 0.48
5 | 280 | 252 | 1.8 | 140 | 0.5
6 | 360 | 324 | 1.8 | 180 | 0.5
7 | 560 | 504 | 1.8 | 280 | 0.5
8 | 810 | 720 | 1.8 | 400 | 0.49383
9 | 30500 | 7000 | 0.4 | 17500 | 0.57377

## 45nm Nehalem
Intel 45nm Nehalem Core i7 880 (Lynnfield)
[11 empty] | TDP (W) | DMI (Gb/s) | Vdd (V) | fmax (GHz) | Cache (MB) | Cores
[11 empty] | 95 | 10 | 1.4 | 3.07 | 8 | 4
| w (px) | h (px) | A (px^2) | A (mm^2) | w (mm) | h (mm) | T | A/T (um^2) | TP (um) | GP (um) | Metal | Pitch (nm) | Thickness (nm) | AR | Width | width_frac
core | 112 | 202 | 22624 | 32.1546 | 4.2224 | 7.6153 | 33083477.3571 | 0.97192 | 0.98586 | 1.9717 | 1 | 160 | 144 | 1.8 | 80 | 0.5
sram | 485 | 123 | 59655 | 84.7852 | 18.2843 | 4.6371 | 402653184 | 0.21057 | 0.45888 | 1.124 | 2 | 160 | 144 | 1.8 | 80 | 0.5
die | 618 | 337 | 208266 | 296 | 23.2983 | 12.7048 | 774000000 | 0.38243 | 0.61841 | 1.2368 | 3 | 160 | 144 | 1.8 | 80 | 0.5
pcie | 104 | 373 | 38792 | 55.1335 | 3.9208 | 14.0619 | 144166633.0558 | 0.38243 | 0.61841 | 1.2368 | 4 | 250 | 216 | 1.8 | 120 | 0.48
mem_controller | 543 | 47 | 25521 | 36.272 | 20.4709 | 1.7719 | 94846273.5156 | 0.38243 | 0.61841 | 1.2368 | 5 | 280 | 252 | 1.8 | 140 | 0.5
total_misc |  |  | 64313 | 91.4055 |  |  | 239012906.5714 | 0.38243 | 0.61841 | 1.2368 | 6 | 360 | 324 | 1.8 | 180 | 0.5
[11 empty] | 7 | 560 | 504 | 1.8 | 280 | 0.5
[11 empty] | 8 | 810 | 720 | 1.8 | 400 | 0.49383
[11 empty] | 9 | 30500 | 7000 | 0.4 | 17500 | 0.57377
| Transistors |  |  | MB | bits | T/bit | T | A/b (um^2) | BP (um)
Total | 774000000 |  | SRAM | 8 | 67108864 | 6 | 402653184 | 1.2634 | 1.124
SRAM | 402653184 |  |  |  |  | *8T SRAM used for L1/L2 caches but not L3
Remainder | 371346816
misc | 239012906.5714
Core | 33083477.3571 | 84079859.4106

## 32nm Nehalem
Intel 32nm Nehalem Core i5 680 (Clarkdale)
using Intel_32nm_nehalem_clarkdale_2core | [10 empty] | TDP (W) | DMI (GT/s) | Vdd (V) | fmax (GHz) | Cache (MB) | Cores
[11 empty] | 73 | 2.5 | 1.4 | 3.6 | 4 | 2
10 Gb/s
| w (px) | h (px) | A (px^2) | A (mm^2) | w (mm) | h (mm) | T | A/T (um^2) | TP (um) | GP (um) | Metal | Pitch (nm) | Thick (nm) | AR | Width | width_frac
core | 194 | 377 | 73138 | 18.2649 | 3.0658 | 5.9577 | 37956390.2629 | 0.48121 | 0.69369 | 1.3874 | 1 | 112.5 | 95 | 1.7 | 55.8824 | 0.49673
sram | 381 | 219 | 83439 | 20.8374 | 6.0209 | 3.4608 | 201326592 | 0.1035 | 0.32171 | 0.78804 | 2 | 112.5 | 95 | 1.7 | 55.8824 | 0.49673
die | 537 | 604 | 324348 | 81 | 8.4862 | 9.545 | 382000000 | 0.21204 | 0.46048 | 0.92096 | 3 | 112.5 | 95 | 1.7 | 55.8824 | 0.49673
misc1 | 89 | 593 | 52777 | 13.1801 | 1.4065 | 9.3711 | 62157972.3014 | 0.21204 | 0.46048 | 0.92096 | 4 | 168.8 | 151 | 1.8 | 83.8889 | 0.49697
misc2 | 61 | 593 | 36173 | 9.0335 | 0.96398 | 9.3711 | 42602655.1728 | 0.21204 | 0.46048 | 0.92096 | 5 | 225 | 204 | 1.8 | 113.3333 | 0.5037
total_misc |  |  | 88950 | 22.2136 |  |  | 104760627.4742 | 0.21204 | 0.46048 | 0.92096 | 6 | 337.6 | 303 | 1.8 | 168.3333 | 0.49862
2nd die | 379 | 512 | 125123 | 114 | 11.4399 | 15.4545 | 177000000 | 0.64407 | 0.80254 | 1.6051 | 7 | 450.1 | 388 | 1.7 | 228.2353 | 0.50708
GPU |  |  | 80429 | 73.2791 | 0 | 0 | 113775508.8992 | 0.64407 | 0.80254 | 1.6051 | 8 | 566.5 | 504 | 1.8 | 280 | 0.49426
pcie_con | 189 | 176 | 33264 | 30.3069 | 5.7049 | 5.3125 | 47055521.367 | 0.64407 | 0.80254 | 1.6051 | 9 | 19400 | 8000 | 1.5 | 5333.3333 | 0.27491
[11 empty] | Bumps | 145900 | 25500
| Transistors |  |  | MB | bits | T/bit | T | A/b (um^2) | BP (um)
Total | 382000000 |  | SRAM | 4 | 33554432 | 6 | 201326592 | 0.621 | 0.78804
SRAM | 201326592 |  |  |  |  | *8T SRAM used for L1/L2 caches but not L3
Remainder | 180673408
misc | 104760627.4742
Core | 37956390.2629
GPU area calculation
|  |  | w (px) | h (px) | A (px^2) | w (mm) | h (mm)
|  | leftest | 31 | 59 | 1829 | 0.93572 | 1.7809
|  | big middle | 270 | 213 | 57510 | 8.1498 | 6.4293
|  | rightest | 29 | 44 | 1276 | 0.87535 | 1.3281
|  | before top | 103 | 179 | 18437 | 3.109 | 5.403
|  | top | 51 | 27 | 1377 | 1.5394 | 0.81498
[5 empty] | 80429 | Atot (px^2)

## 32nm Nehalem (2)
Intel 32nm Nehalem Core i5 680 (Clarkdale)
Using Intel_32nm_nehalem_clarkdale_2core_both_dice.jpg | [10 empty] | TDP (W) | DMI (GT/s) | Vdd (V) | fmax (GHz) | Cache (MB) | Cores
[11 empty] | 73 | 2.5 | 1.4 | 3.6 | 4 | 2
10 Gb/s
| w (px) | h (px) | A (px^2) | A (mm^2) | w (mm) | h (mm) | T | A/T (um^2) | TP (um) | GP (um) | Metal | Pitch (nm) | Thick (nm) | AR | Width | width_frac
core | 120 | 228 | 27360 | 18.0796 | 3.0847 | 5.861 | 42169887.7687 | 0.42873 | 0.65478 | 1.3096 | 1 | 112.5 | 95 | 1.7 | 55.8824 | 0.49673
sram | 240 | 132 | 31680 | 20.9343 | 6.1695 | 3.3932 | 201326592 | 0.10398 | 0.32246 | 0.78987 | 2 | 112.5 | 95 | 1.7 | 55.8824 | 0.49673
die | 334 | 367 | 122578 | 81 | 8.5858 | 9.4341 | 382000000 | 0.21204 | 0.46048 | 0.92096 | 3 | 112.5 | 95 | 1.7 | 55.8824 | 0.49673
misc1 | 52 | 368 | 19136 | 12.6451 | 1.3367 | 9.4598 | 59635105.8102 | 0.21204 | 0.46048 | 0.92096 | 4 | 168.8 | 151 | 1.8 | 83.8889 | 0.49697
misc2 | 32 | 368 | 11776 | 7.7816 | 0.8226 | 9.4598 | 36698526.6524 | 0.21204 | 0.46048 | 0.92096 | 5 | 225 | 204 | 1.8 | 113.3333 | 0.5037
total_misc |  |  | 30912 | 20.4268 |  |  | 96333632.4626 | 0.21204 | 0.46048 | 0.92096 | 6 | 337.6 | 303 | 1.8 | 168.3333 | 0.49862
2nd die | 379 | 512 | 42688 | 114 | 19.5857 | 26.4588 | 177000000 | 0.64407 | 0.80254 | 1.6051 | 7 | 450.1 | 388 | 1.7 | 228.2353 | 0.50708
GPU |  |  | 80429 | 214.7888 | 0 | 0 | 333487935.7196 | 0.64407 | 0.80254 | 1.6051 | 8 | 566.5 | 504 | 1.8 | 280 | 0.49426
pcie_con | 189 | 176 | 33264 | 88.8328 | 9.767 | 9.0952 | 137924662.6687 | 0.64407 | 0.80254 | 1.6051 | 9 | 19400 | 8000 | 1.5 | 5333.3333 | 0.27491
[11 empty] | Bumps | 145900 | 25500
| Transistors |  |  | MB | bits | T/bit | T | A/b (um^2) | BP (um)
Total | 382000000 |  | SRAM | 4 | 33554432 | 6 | 201326592 | 0.62389 | 0.78987
SRAM | 201326592 |  |  |  |  | *8T SRAM used for L1/L2 caches but not L3
Remainder | 180673408
misc | 96333632.4626
Core | 42169887.7687
GPU area calculation
|  |  | w (px) | h (px) | A (px^2) | w (mm) | h (mm)
|  | leftest | 31 | 59 | 1829 | 1.602 | 3.049
|  | big middle | 270 | 213 | 57510 | 13.9529 | 11.0073
|  | rightest | 29 | 44 | 1276 | 1.4986 | 2.2738
|  | before top | 103 | 179 | 18437 | 5.3228 | 9.2502
|  | top | 51 | 27 | 1377 | 2.6355 | 1.3953
[5 empty] | 80429 | Atot (px^2)

## 32nm Gulftown (Nehalem)
Intel 32nm Nehalem Core i7 980 (Gulftown)
Using 32nm_intel_core_i7_980_gulftown_block_diagram.jpg | [10 empty] | TDP (W) | DMI (GT/s) | Vdd (V) | fmax (GHz) | Cache (MB) | Cores
[11 empty] | 130 | 2.5 | 1.3 | 3.33 | 12 | 6
10 Gb/s
| w (px) | h (px) | A (px^2) | A (mm^2) | w (mm) | h (mm) | T | A/T (um^2) | TP (um) | GP (um) | Metal | Pitch (nm) | Thick (nm) | AR | Width | width_frac
core | 86 | 168 | 14448 | 19.5482 | 3.1634 | 6.1796 | 77719013.4284 | 0.25152 | 0.50152 | 1.003 | 1 | 112.5 | 95 | 1.7 | 55.8824 | 0.49673
sram | 256 | 94 | 24064 | 32.5587 | 9.4165 | 3.4576 | 301989888 | 0.10781 | 0.32835 | 0.80429 | 2 | 112.5 | 95 | 1.7 | 55.8824 | 0.49673
die | 559 | 316 | 176644 | 239 | 20.5618 | 11.6235 | 382000000 | 0.62565 | 0.79098 | 1.582 | 3 | 112.5 | 95 | 1.7 | 55.8824 | 0.49673
io_left | 27 | 198 | 5346 | 7.2332 | 0.99315 | 7.2831 | 11560947.4423 | 0.62565 | 0.79098 | 1.582 | 4 | 168.8 | 151 | 1.8 | 83.8889 | 0.49697
io_right | 27 | 166 | 4482 | 6.0642 | 0.99315 | 6.106 | 9692511.492 | 0.62565 | 0.79098 | 1.582 | 5 | 225 | 204 | 1.8 | 113.3333 | 0.5037
memcon | 448 | 57 | 25536 | 34.5503 | 16.4789 | 2.0966 | 55222662.5303 | 0.62565 | 0.79098 | 1.582 | 7 | 450.1 | 388 | 1.7 | 228.2353 | 0.50708
queue | 41 | 262 | 10742 | 14.534 | 1.5081 | 9.6372 | 23230021.9651 | 0.62565 | 0.79098 | 1.582 | 8 | 566.5 | 504 | 1.8 | 280 | 0.49426
[11 empty] | 9 | 19400 | 8000 | 1.5 | 5333.3333 | 0.27491
[11 empty] | Bumps | 145900 | 25500
| Transistors |  |  | MB | bits | T/bit | T | A/b (um^2) | BP (um)
Total | 1170000000 |  | SRAM | 12 | 100663296 | 6 | 603979776 | 0.32344 | 0.56872
SRAM | 603979776 |  |  |  |  | *8T SRAM used for L1/L2 caches but not L3
Remainder | 566020224
misc | 99706143.4297
Core | 77719013.4284

## Sandy Bridge EP-4 32nm Data
| w (px) | h (px) | A (px^2) | A (mm^2) | T | A/T (um^2) | TP (um) | GP (um) |  | Metal | Pitch (nm) | Thick (nm) | AR | Width | Wfrac
core | 174 | 81 | 14094 | 20.5252 | 107108737.8641 | 0.19163 | 0.43776 | 0.87551 |  | 1 | 112.5 | 95 | 1.7 | 55.8824 | 0.49673
sram | 228 | 325 | 74100 | 107.9126 | 1006632960 | 0.1072 | 0.32742 | 0.65483 |  | 2 | 112.5 | 95 | 1.7 | 55.8824 | 0.49673
die | 580 | 515 | 298700 | 435 | 2270000000 | 0.19163 | 0.43776 | 0.87551 |  | 3 | 112.5 | 95 | 1.7 | 55.8824 | 0.49673
[10 empty] | 4 | 168.8 | 151 | 1.8 | 83.8889 | 0.49697
| Transistors |  |  | MB | bits | T/bit | T | A/b (um^2) | Atot (mm^2) | 5 | 225 | 204 | 1.8 | 113.3333 | 0.5037
Total | 2270000000 |  | SRAM | 20 | 167772160 | 6 | 1006632960 | 0.1072 |  | 6 | 337.6 | 303 | 1.8 | 168.3333 | 0.49862
SRAM | 1006632960 |  | Act SRAM |  |  |  |  | 0.57 | 573.7808 | 7 | 450.1 | 388 | 1.7 | 228.2353 | 0.50708
Remainder | 1263367040 | [8 empty] | 8 | 566.5 | 504 | 1.8 | 280 | 0.49426
Core | [9 empty] | 9 | 19400 | 8000 | 1.5 | 5333.3333 | 0.27491
[10 empty] | Bumps | 145900 | 25500
[5 empty] | Metal | Actual | My Sim | Single-tier
|  |  | 0.1125 |  | 1 | 112.5 | 112.5 | 112.5
|  |  | 0.1993 |  | 2 | 112.5 | 112.5 | 112.5
|  |  | 0.42 |  | 3 | 112.5 | 199.3 | 131.4947
|  |  | 0.7182 |  | 4 | 168.8 | 199.3 | 247.3285
[5 empty] | 5 | 225 | 420 | 374.1441
[5 empty] | 6 | 337.6 | 420 | 540.3985
[5 empty] | 7 | 450.1 | 718.2 | 718.2076
[5 empty] | 8 | 566.5 | 718.2
[5 empty] | 9 | 19400
[5 empty] | Bumps | 145900

## 32nm SB Core i7 2700k
Intel Core i7 2700k 32nm Sandy Bridge | [10 empty] | TDP (W) | DMI (GT/s) | Vdd (V) | fmax (GHz) | Cache (MB) | Cores | Gpu fmax (GHz)
High-level consumer-grade part | [10 empty] | 95 | 20 Gb/s | 1.4 | 3.5 | 8 | 4 | 1.35
| w (px) | h (px) | A (px^2) | A (mm^2) | w (mm) | h (mm) | T | A/T (um^2) | TP (um) | GP (um) |  |  |  | 3.9 (Turbo)
die | 1558 | 757 | 1179406 | 216 | 21.0845 | 10.2445 | 995000000 | 0.21709 | 0.46592 | 0.93185
core | 244 | 418 | 101992 | 18.6791 | 3.3021 | 5.6568 | 86045043.0132 | 0.21709 | 0.46592 | 0.93185
sram | 978 | 257 | 251346 | 46.0323 | 13.2353 | 3.478 | 402653184 | 0.11432 | 0.33812 | 0.82821
GPU | 361 | 674 | 243314 | 44.5613 | 4.8854 | 9.1213 | 205270644.7144 | 0.21709 | 0.46592 | 0.93185
mem io | 997 | 86 | 85742 | 15.7031 | 13.4924 | 1.1638 | 72335811.4169 | 0.21709 | 0.46592 | 0.93185
sys agent | 222 | 673 | 149406 | 27.3627 | 3.0043 | 9.1077 | 126045628.0534 | 0.21709 | 0.46592 | 0.93185
package |  |  |  |  | 37.5 | 37.5
| Transistors | Area |  |  | MB | bits | T/bit | T | A/T (um^2) | A/T (um^2)
Total | 1160000000 | 216 |  | SRAM | 8 | 67108864 | 6 | 402653184 | 0.11432 | 0.68593
SRAM | 402653184 | 46.0323 |  | Act SRAM | [5 empty] | 0.57
Core | 86045043.0132 | 18.6791
GPU | 205270644.7144 | 44.5613
[5 empty] | Metal | Actual
[5 empty] | 1 | 112.5
[5 empty] | 2 | 112.5
[5 empty] | 3 | 112.5
[5 empty] | 4 | 168.8
[5 empty] | 5 | 225
[5 empty] | 6 | 337.6
[5 empty] | 7 | 450.1
[5 empty] | 8 | 566.5
[5 empty] | 9 | 19400
[5 empty] | Bumps | 145900

## 32nm Sandy Bridge (standard)
| w (px) | h (px) | A (px^2) | A (mm^2) | T | A/T (um^2) | TP (um) | GP (um)
core | 169 | 287 | 48503 | 18.5469 | 85436143.0554 | 0.21709 | 0.46592 | 0.93185
sram | 228 | 325 | 74100 |  | 1006632960 | 0 | 0 | 0
die | 1078 | 524 | 564872 | 216 | 995000000 | 0.21709 | 0.46592 | 0.93185
| Transistors |  |  | MB | bits | T/bit | T | A/b (um^2)
Total | 2270000000 |  | SRAM | 20 | 167772160 | 6 | 1006632960 | 0
SRAM | 1006632960 |  | Act SRAM |  |  |  |  | 0.57
Remainder | 1263367040
Core
[5 empty] | Metal | Actual | My Sim | Single-tier | 112.5 | 112.5 | 112.5 | 168.8 | 225 | 337.6 | 450.1 | 566.5 | 19400
|  |  | 0.1125 |  | 1 | 112.5 | 112.5 | 112.5
|  |  | 0.1993 |  | 2 | 112.5 | 112.5 | 112.5
|  |  | 0.42 |  | 3 | 112.5 | 199.3 | 131.4947
|  |  | 0.7182 |  | 4 | 168.8 | 199.3 | 247.3285
[5 empty] | 5 | 225 | 420 | 374.1441
[5 empty] | 6 | 337.6 | 420 | 540.3985
[5 empty] | 7 | 450.1 | 718.2 | 718.2076
[5 empty] | 8 | 566.5 | 718.2
[5 empty] | 9 | 19400
[5 empty] | Bumps | 145900

## 22nm - Ivy Bridge EP10
| w (px) | h (px) | A (px^2) | A (mm^2) | T | A/T (um^2) | TP (um) | GP (um)
core | 79 | 144 | 11376 | 11.5168 | 95058974.771 | 1.2115e-07
sram
die | 635 | 539 | 342265 | 346.5 | 2860000000 | 0.12115 | 0.34807 | 0.69614
Metal | Pitch (nm) | my
1 | 90 | 90
2 | 80 | 90
3 | 80 | 90
4 | 112 | 115.836
5 | 160 | 210.5411
6 | 240 | 322.5414
7 | 320 | 493.471
8 | 360
9 | 14000

## 22nm Ivy Bridge (standard)
| w (px) | h (px) | A (px^2) | A (mm^2) | T | A/T (um^2) | TP (um) | GP (um)
core | 136 | 238 | 32368 | 11.9514 | 104574825.5363 | 0.11429 | 0.33806 | 0.67612
sram
die | 1022 | 424 | 433328 | 160 | 1400000000 | 0.11429 | 0.33806 | 0.67612
Metal | Pitch (nm) | my
1 | 90 | 90
2 | 80 | 90
3 | 80 | 90
4 | 112 | 115.836
5 | 160 | 210.5411
6 | 240 | 322.5414
7 | 320 | 493.471
8 | 360
9 | 14000

## Power data
|  | Merom | Penryn | Nehalem | Nehalem | Sandy Bridge
Power |  | 65nm | 45nm | 45nm | 32nm | 32nm
| Actual TDP | 65 | 65 | 95 | 73 | 95
| Simulated | 58.88 | 59.49 | 103.11 | 59.18 | 116
Temperature
| Actual | 100 | 105 | 100 | 105 | 105
| Simulated | 74.31 | 81.94 | 113.5 | 68.85 | 90